## Feuil1
Image projetée du Soleil au moyen d'une lunette ou d'un télescope
Obs. Lyon phm - 2004/02/05
Diamètre moyen solaire (min. d'arc) | a | 31
| Caractéristiques des instruments |  |  | C8 Obs.
Les cellules en fond bleu reçoivent les caractéristiques des instruments pour le calcul des positions et dimensions des images.
Focale de l'objectif (mm) | F | 1000 | 1000 | 2000 | 2000 | 2000
Focale de l'oculaire (mm) | f | 24 | 12 | 40 | 12 | 16
Diamètre de l'objectif | L | 100 | 100 | 200 | 200 | 200
Diamètre intérieur utile de l'oculaire | l | 23 | 23 | 23 | 15 | 15
Distance plan focal - foyer oculaire (mm) | d1 | 36 | 18 | 45 | 15 | 20
Caractéristiques image soleil
Position image soleil derrière oculaire (mm) | d2 | 72 | 36 | 360 | 60 | 80
Diamètre image solaire au foyer (mm) | D | 9.0178 | 9.0178 | 18.0356 | 18.0356 | 18.0356
Diamètre image soleil (mm) | D' | 62 | 62 | 248 | 124 | 124
Caractéristiques pupille et faisceau
Position de la pupille derrière l'oculaire | p | 24.5692 | 12.1431 | 40.798 | 12.0719 | 16.1277
Diamètre pupille de sortie | d | 2.3715 | 1.1928 | 3.99 | 1.1982 | 1.5968
Diamètre du faisceau sur l'oculaire | h | 12.9424 | 10.9801 | 22.9414 | 19.6708 | 20.2159
Tirage limite sans vignetage | t | 128.2563 | 128.2563 | 45.5379 | -27.8446 | -27.8446